## Revision History
Revision 版本 | Description 变更描述 | Date 变更日期 | Updated BY 变更人 | Remarks 备注

## BOM模板
| Product Name 成品名称 | Product Name 成品名称 |  | DOC. Number 文件编号 |  | Rev. 版本号 |  |  | Updated BY 更新人 |  | Checked BY 审核人 |  | Approved BY 批准人
|  |  |  | BOM-503TWM0203 |  | 1
| 自动绕胶入托盘机 | 木板厚度检测 | [6 empty] | Date 日期 |  | Date 日期 |  | Date 日期
Initial Date 初版日期
Item 序号 | INNOREV P/N | 文档号 | Description 名称 | Specification 参数描述 | Manufacturer 制造商 |  | RoHS 有毒 元素 控制 | QTY 数量 | Unit 单位 | Substitute P/N 替代料P/N | Remarks 备注 | EPDM Auto EPDM自动导出 | Optimized 优选等级 | Unit Price 单价(RMB) | Subtotal 合计(RMB)
[5 empty] | Model No. 型号 | Brand 品牌
1 |  |  | 摄像头模块 | OV5640（500 万像素，MIPI 接口），支持视差图像采集 |  |  |  | 2 | 个 |  | 满足常规木板厚度检测的视觉数据采集需求 |  |  | 30元 | 60元
2 |  |  | 单片机开发板 | ESP32-WROOM-32E（集成 Wi-Fi / 蓝牙，兼容 OV5640 驱动） |  |  |  | 1 | 块 |  | 负责摄像头数据读取、预处理及远程图像传输 |  |  | 45元 | 45元
3 |  |  | 稳压模块 | 5V/3A 输出，输入电压 DC 7-24V，适配摄像头与单片机供电 |  |  |  | 1 | 个 |  | 保证供电稳定性，避免电压波动影响设备运行 |  |  | 10元 | 10元
4 |  |  | 直流电源适配器 | 12V/2A，DC 口输出，国标插头 |  |  |  | 1 | 个 |  | 为稳压模块提供输入电源，适配家用 / 小型车间市电环境 |  |  | 25元 | 25元
5 |  |  | 杜邦线套装 | 公对公、公对母、母对母混合，长度 20cm |  |  |  | 1 | 套 |  | 用于核心组件间的电路连接 |  |  | 8元 | 8元
6 |  |  | 排线 | MIPI 专用排线（20pin，长度 15cm）+ 电源线（红黑两芯，长度 30cm） |  |  |  | 1 | 个 |  | MIPI 排线连接摄像头与单片机，电源线连接电源与稳压模块 |  |  | 12元 | 12元
8 |  |  | 钣金外壳 | 定制小型钣金外壳（尺寸 150mm×100mm×80mm），表面喷塑，带散热孔与安装孔 |  |  |  | 1 | 套 |  | 保护内部元器件，适配桌面 / 小型工位安装，支持壁挂 |  |  | 80元 | 80元
9 |  |  | 安装支架 | 钣金材质，适配摄像头与红外模组固定，角度可调 |  |  |  | 1 | 套 |  | 方便调整摄像头拍摄角度和红外模组定位方向 |  |  | 20元 | 20元
10 |  |  | 绝缘胶带 | 电工专用绝缘胶带，耐温阻燃 |  |  |  | 1 | 卷 |  | 用于线路绝缘防护 |  |  | 3元 | 3元
11 |  |  | 扎带 | 自锁式尼龙扎带，长度 20cm |  |  |  | 1 | 包 |  | 整理内部线路，保持设备整洁 |  |  | 5元 | 5元
12 | [10 empty] | 不含软件调试、服务器及算法开发成本，批量采购可降低 15%-20% 成本 |  |  | - | 256元
13
14
15
16
17
18
19
20
Total: